## controller_caracteristic
parameter | value
REGISTER_SIZE_BYTES | 4
ADDRESS_SIZE_BYTES | 2
REG_ADDR_WIDTH | ADDRESS_SIZE_BYTES * 8
C_S_AXI_DATA_WIDTH | 32
C_S_AXI_STRB_WIDTH | C_S_AXI_DATA_WIDTH / 8
C_S_AXI_ADDR_WIDTH | 32
ADDR_LSB | (C_S_AXI_DATA_WIDTH / 32) + 1
OPT_MEM_ADDR_BITS | 16 - ADDR_LSB - 1

## registers
register_name | adress_offset | field_name | bit_high | bit_low | access | default_value | fifo | description
MIC_DATA | X"0000" | DIG_OUT | 31 | 0 | R | 0 | True | Data coming from the analog mic through the XADC.
CTRL | X"0004" | START | 0 | 0 | WR | 0 | False | Start the aquisition
CTRL | X"0004" | RST | 1 | 1 | WR | 1 | False | Reset the FIFO
CTRL | X"0004" | RESERVED | 31 | 2 | WR | 0 | False | Reserved